## Sheet1
16 MHZ Crystal
FT230X
Pin | Chip Label | Board Function | Board Chip
| PD7 | TX UART 1
| PD6 | RX UART 1
| PJ1 | TX UART 2
| PJ0 | RX UART 2
| PM3 | RGB - BLUE
| PM6 | RGB - RED
| PM7 | RGB - GREEN
47 | PG7 |  | U33 Pin 15 - INA
50 | PG5/M0PWM5/M1PWM3 |  | U33 PIN 17 - IN_PWM
19 | PK3 |  | U33 PIN 22 - INB
133 | AIN21 |  | U33 PIN 19 - CS
48 | PG6/M0PWM6 |  | U32 Pin 15 - INA
? |  |  | U32 PIN 17 - IN_PWM
18 | PK2 |  | U32 PIN 22 - INB
134 | AIN20 |  | U32 PIN 19 - CS
109 | PK7 |  | U31 Pin 15 - INA
31 | M0PWM1 |  | U31 PIN 17 - IN_PWM
65 | PF3 |  | U31 PIN 22 - INB
17 | AIN17 |  | U31 PIN 19 - CS
110 | PK6 |  | U30 Pin 15 - INA
32 | M0PWM0 |  | U30 PIN 17 - IN_PWM
64 | PF2 |  | U30 PIN 22 - INB
16 | AIN16 |  | U30 PIN 19 - CS
23 | QEI module 0 phase B. | M0 Encoder Pin 1
26 | QEI module 0 phase A. | M0 Encoder Pin 2
58 | 16/32-Bit Timer 3 Capture/Compare/PWM 1. | M1 Encoder Pin 1
59 | 16/32-Bit Timer 3 Capture/Compare/PWM 0. | M1 Encoder Pin 2
60 | 16/32-Bit Timer 2 Capture/Compare/PWM 1. | M2 Encoder Pin 1
61 | 16/32-Bit Timer 2 Capture/Compare/PWM 0. | M2 Encoder Pin 2
54 | QEI module 1 phase B. | M3 Encoder Pin 1
55 | QEI module 1 phase A. | M3 Encoder Pin 2
33 | U3TX | USB FDTI Port